## Motor-Encoder
Comment | Description | Designator | Manufacturer | Manufacturer Part Number | Quantity | Totoal Quantity
0.1uF | CAP .1UF 16V CERAMIC X7R 0603 | C1, C4, C6, C8 | Yageo | CC0603KRX7R7BB105 | 4 | 9
4.7uF | CAP 4.7uF 6.3V ±10% 0603 | C2, C7 | KEMET | C0603C475K9PACTU | 2 | 5
22nF | CAP .1UF 16V CERAMIC X7R 0603 | C3, C9 | Yageo | CC0603KRX7R7BB105 | 2 | 5
0.1uF | CAP CER 0.1UF 25V X7R 0805 | C5 | Murata | GRM21BR71E104KA01L | 1 | 3
SSW-140-23-G-D | 80 Position Receptacle Connector Through Hole | CN1, CN2 | Samtec | SSW-140-23-G-D | 2 | 5
TFM-104-01-X-D-RAJ | CONN HEADER R/A 8POS 1.27MM | P1, P3, P4 | Samtec | TFM-104-01-X-D-RAJ | 3 | 7
61300211121 | THT Vertical Pin Header WR-PHD, Pitch 2.54 mm, Single Row, 2 pins | P2 | Wurth Elektronik | 61300211121 | 1 | 3
0.1 | 0R1 0.1W 1% 0603 (1608 Metric) SMD | R1, R7, R15, R16 | Vishay | CRCW060310K0FKEA | 4 | 9
3313J-1-503E | 3 mm Trimpot(R) Trimming Potentiometer, 50 KOhm, +/- 20%, 0.125 W, -55 to 125 degC, 3-Pin SMD, RoHS, Tape and Reel | R2, R17 | Bourns | 3313J-1-503E | 2 | 5
1k | 1k 0.1W 1% 0603 (1608 Metric) SMD | R3, R18 | Vishay | CRCW06031K00FKEAC | 2 | 5
10k | 10k 0.1W 1% 0603 (1608 Metric) SMD | R4, R19 | Vishay | CRCW060310K0FKEA | 2 | 5
.2 | 0R2 0.1W 1% 0603 (1608 Metric) SMD | R5, R6, R20, R21 | Vishay | RCWE0603R200FKEA | 4 | 9
10K | RES SMD 10K OHM 1% 1/8W 0805 | R8, R9, R10 | Vishay Dale | CRCW080510K0FKEA | 3 | 7
DNP | RES SMD 0 OHM 5% 1/8W 0805 | R11, R13, R14 | DNP | DNP | 0 | 0
43.2K | RES SMD 43.2K OHM 1% 1/8W 0805 | R12 | Vishay Dale | CRCW080543K2FKEA | 1 | 3
STSPIN220 | IC MOTOR DRVR BIPOLAR 0-5V 16FPN | U1, U4 | ST Microelectronics | STSPIN220 | 2 | 5
MAX22502EATC+T | IC TRANSCEIVER FULL 1/1 12TDFN | U2 | Maxim | MAX22502EATC+T | 1 | 3
LTC6994MPS6-2#TRMPBF | IC DELAY BLOCK 8TAP PROG TSOT23 | U3 | Linear Technology/Analog Devices | LTC6994CS6-2#TRMPBF | 1 | 3