## Sheet1
Analog configuration byte
|  |  | Start | C2 | C1 | C0 | DIF/SGL | R2 | R1 | R0 | DECIMAL | HEX
| CHAN 0 |  | 1 | 0 | 0 | 0 | 0 | 1 | 1 | 1 | 135 | 87 |  | Range -12 - +12V | SINGLE ENDED
| CHAN 1 |  | 1 | 0 | 0 | 1 | 0 | 1 | 1 | 1 | 151 | 97 |  | Range -12 - +12V | SINGLE ENDED
| CHAN 2 |  | 1 | 0 | 1 | 0 | 0 | 1 | 1 | 1 | 167 | A7 |  | Range -12 - +12V | SINGLE ENDED
| CHAN 3 |  | 1 | 0 | 1 | 1 | 0 | 1 | 1 | 1 | 183 | B7 |  | Range -12 - +12V | SINGLE ENDED
| CHAN 4 |  | 1 | 1 | 0 | 0 | 0 | 1 | 1 | 1 | 199 | C7 |  | Range -12 - +12V | SINGLE ENDED
| CHAN 5 |  | 1 | 1 | 0 | 1 | 0 | 1 | 1 | 1 | 215 | D7 |  | Range -12 - +12V | SINGLE ENDED
| CHAN 6 |  | 1 | 1 | 1 | 0 | 0 | 1 | 1 | 1 | 231 | E7 |  | Range -12 - +12V | SINGLE ENDED
| CHAN 7 |  | 1 | 1 | 1 | 1 | 0 | 1 | 1 | 1 | 247 | F7 |  | Range -12 - +12V | SINGLE ENDED
| CHAN 0 |  | 1 | 0 | 0 | 0 | 1 | 0 | 0 | 1 | 137 | 89 |  | Range 0 - 6V | SINGLE ENDED
| CHAN 0 |  | 1 | 0 | 0 | 0 | 1 | 1 | 1 | 1 | 143 | 8F |  | Range -6 - +6V | Differiental
Mode control byte
|  |  | Start | M2 | M1 | M0 | 1 | 0 | 0 | 0 | DECIMAL | HEX
|  |  | 1 | 0 | 1 | 0 | 1 | 0 | 0 | 0 | 168 | A8 |  | Internal clock
|  |  | 1 | 1 | 0 | 0 | 1 | 0 | 0 | 0 | 200 | C8 |  | Reset
|  |  | 1 | 1 | 1 | 0 | 1 | 0 | 0 | 0 | 232 | E8 |  | Partial power down
|  |  | 1 | 1 | 1 | 1 | 1 | 0 | 0 | 0 | 248 | F8 |  | Full power down
|  |  | EOSC | BBSQW | CONV | 4 | 3 | INTCN | A2IE | A1IE | DECIMAL | HEX
|  |  | 0 | 1 | 0 | 0 | 0 | 0 | 0 | 0 | 64 | 40
Conversion start byte
|  |  | Start | C2 | C1 | C0
|  |  | D7 | D6 | D5 | D4 | D3 | D2 | D1 | D0 | DECIMAL | HEX
|  | 0 | 1 | 0 | 0 | 0 | 0 | 0 | 0 | 0 | 128 | 80
|  | 1 | 1 | 0 | 0 | 1 | 0 | 0 | 0 | 0 | 144 | 90
|  | 2 | 1 | 0 | 1 | 0 | 0 | 0 | 0 | 0 | 160 | A0
|  | 3 | 1 | 0 | 1 | 1 | 0 | 0 | 0 | 0 | 176 | B0
|  | 4 | 1 | 1 | 0 | 0 | 0 | 0 | 0 | 0 | 192 | C0
MAX1238
Slave address
110101
|  |  | 7 | 6 | 5 | 4 | 3 | 2 | 1 | 0
|  |  | REG | SEL2 | SEL1 | SEL0 | CLK | BIP/UNI | RST | X | DECIMAL | HEX
|  | 0 | 1 | 0 | 0 | 0 | 1 | 0 | 1 | 0 | 138 | 8A
|  | 1 | [8 empty] | 0 | 00
|  | 2 | [8 empty] | 0 | 00
|  | 3 | [8 empty] | 0 | 00
|  | 4 | [8 empty] | 0 | 00
|  | ADS1115 |  | 16 BIT DELTA SIGMA |  |  |  | Address | 0x 88
|  |  | 7 | 6 | 5 | 4 | 3 | 2 | 1 | 0 | DECIMAL | HEX
16 bit | Conversion register |  | 0 | 0 | 0 | 0 | 0 | 0 | 0 | 0 | 0 | 00
| Config register |  | 0 | 0 | 0 | 0 | 0 | 0 | 0 | 1 | 1 | 01
|  |  | 32768 | 16384 | 8192 | 4096 | 2048 | 1024 | 512 | 256 | 128 | 64 | 32 | 16 | 8 | 4 | 2 | 1
|  |  | 15 | 14 | 13 | 12 | 11 | 10 | 9 | 8 | 7 | 6 | 5 | 4 | 3 | 2 | 1 | 0
|  |  | 0 | 1 | 0 | 0 | 0 | 0 | 0 | 1 | 0 | 0 | 0 | 0 | 0 | 0 | 0 | 0
|  |  | 0 | 16384 | 0 | 0 | 0 | 0 | 0 | 256 | 0 | 0 | 0 | 0 | 0 | 0 | 0 | 0 | 16640 | 4100
[10 empty] | cont read |  | 8 sps